## DCDC_1.0.0 - Bill of Materials
Designator | Comment | Description | Quantity | Footprint | Layer | LCSC
C1 | 10uF/25V/10%/X5R | SMD Ceramic Capacitor 0805 10uF/25V/10%/X5R | 1 | C-0805 | Top | C15850
C2, C3 | 100nF/50V/5%/X7R | SMD Ceramic Capacitor 0603 100nF/50V/5%/X7R | 2 | C-0603 | Top | C14663
C4, C5, C6 | 22uF/25V/20%/X5R | SMD Ceramic Capacitor 0805 22uF/25V/20%/X5R | 3 | C-0805 | Top | C45783
C7 | 22pF/50V/5%/NP0 | SMD Ceramic Capacitor 0603 22pF/50V/5%/NP0 | 1 | C-0603 | Top | C1653
D1, D2 | LED R | LED; SMD; 0603; červená; 8-15mcd; 1,6x0,8x1,1mm; 150°; 2,0÷2,5V; 20mA | 2 | LED-0603 RED | Top | C2286
R1, R9 | 1k 1% | SMD Resistor 0603 1k 1% | 2 | R-0603 | Top | C21190
R2, R7 | 200k 1% | SMD Resistor 0603 200k 1% | 2 | R-0603 | Top | C25811
R3 | 27k 1% | SMD Resistor 0603 27k 1% | 1 | R-0603 | Top | C22967
R5 | 120k 1% | SMD Resistor 0603 120k 1% | 1 | R-0603 | Top | C25808
R6 | 0R | SMD Resistor 0603 0R | 1 | R-0603-SB | Top | C21189
R8 | 100k 1% | SMD Resistor 0603 100k 1% | 1 | R-0603 | Top | C25803
U1 | PTPSM863257RDXR | 3-V to 17-V input voltage, 3-A forced-CCM synchronous buck module 7-QFN-FCMOD -40 to 125 | 1 | RDX0007A-MFG | Top | C19190416